## 判断
山东省“技能兴鲁”职业技能大赛农业机械检测与维修（农机修理工）技能竞赛理论题库
判断题：题干一般采用陈述句，判断题中不能有提示性文字，答案唯一，答案不能过于明显。
单选题：是由简明扼要的一个完全的陈述句 （题干）和四个备选答案，其中只能有一个正确答案。
多选题：备选答案4个。正确的答案应为2个选项以上，且不能是同一概念的两种表述，要求错选、少选、多选均不得分。
三种题型命题应符合国标或行标，不能出个性化问题，另外试题题干、答案应为 Excel 能识别的文本，不得含有图片、复杂公式（如根号、积分符号等），请结合实际情况用添加量词等方法规避纯数字单元格（比如用“100 个”替换100）。
序号 | 题干 | 题型 | 选项A | 选项B | 选项C | 选项D | 正确答案 | 类型（基础知识、相关知识） | 难度等级（高级工、技师、高级技师）
1 | 点火锁转动至ST档，启动发动机；发动机起动后，立即松手，钥匙自动返回OFF档。 | 判断题 |  |  |  |  | 错 | 基础知识 | 高级工
2 | 点火锁位于ON档时，由蓄电池给整机用电器供电。 | 判断题 |  |  |  |  | 对 | 基础知识 | 技师
3 | 当发动机起动后，以怠速运行，由发电机发出的电给整机用电器供电。 | 判断题 |  |  |  |  | 对 | 基础知识 | 技师
4 | 仪表显示有故障码，也可以进行驻车再生。 | 判断题 |  |  |  |  | 错 | 基础知识 | 技师
5 | 可以连续进行驻车再生。 | 判断题 |  |  |  |  | 错 | 基础知识 | 技师
6 | 在加油站可以进行驻车再生。 | 判断题 |  |  |  |  | 错 | 基础知识 | 高级工
7 | 发动机ECU总是以电子脚油门的开度控制转速。 | 判断题 |  |  |  |  | 错 | 基础知识 | 高级工
8 | 危险警报灯翘板开关的背光是红色的。 | 判断题 |  |  |  |  | 对 | 基础知识 | 高级工
9 | 驻车再生翘板开关是自复位开关。 | 判断题 |  |  |  |  | 对 | 基础知识 | 技师
10 | 再生抑制开关是自复位开关。 | 判断题 |  |  |  |  | 错 | 基础知识 | 技师
11 | 所有拖拉机都需要装配转速传感器。 | 判断题 |  |  |  |  | 错 | 基础知识 | 高级工
12 | 四驱开关是自复位开关。 | 判断题 |  |  |  |  | 错 | 基础知识 | 高级工
13 | 现有雷沃国四拖拉机组合仪表上显示的信息都是通过与ECU间的导线物理连接实现的，不同的导线传输不同的信息。 | 判断题 |  |  |  |  | 错 | 基础知识 | 高级工
14 | 国四发动机的预热是受点火开关控制的。 | 判断题 |  |  |  |  | 错 | 基础知识 | 高级工
15 | 拖拉机进行焊接作业时不用断开ECU的连接线。 | 判断题 |  |  |  |  | 错 | 基础知识 | 高级工
16 | 国四发动机熄火受ECU控制，与国二发动机相比较，没有熄火拉线，操纵更方便。 | 判断题 |  |  |  |  | 对 | 基础知识 | 高级工
17 | 当发动机故障指示灯不自检,无故障码，发动机无法正常起动时应首先检查ECU电源是否接入正常。 | 判断题 |  |  |  |  | 对 | 基础知识 | 技师
18 | 当拖拉机起动后，充电指示亮，表明发电机发电正常。 | 判断题 |  |  |  |  | 错 | 基础知识 | 高级工
19 | 带离合助力的拖拉机，安全起动开关安装于离合踏板处。 | 判断题 |  |  |  |  | 错 | 基础知识 | 高级工
20 | 装蓄电池的电源线时，先装正极，后装负极，拆卸时顺序一样。 | 判断题 |  |  |  |  | 错 | 基础知识 | 高级工
21 | 拖拉机电器系统的工作电压全部为12V。 | 判断题 |  |  |  |  | 错 | 基础知识 | 高级工
22 | 拖拉机的预热系统只有在发动机起动前起作用。 | 判断题 |  |  |  |  | 错 | 基础知识 | 高级工
23 | 蓄电池的规格为6-QW-140 ，其中Q表示汽车的意思。 | 判断题 |  |  |  |  | 错 | 基础知识 | 技师
24 | 整车为12V系统，起动车辆后，仪表显示当前供电电压14V，这种情况是正常的。 | 判断题 |  |  |  |  | 对 | 基础知识 | 高级工
25 | 在电源总开关转至OFF档时，按下危险警告开关，整车的四个转向灯可以闪亮。 | 判断题 |  |  |  |  | 对 | 基础知识 | 高级工
26 | 当按动转向开关时，转向灯的闪烁频率明显加快，此时的故障原因可能由某个转向灯泡损坏导致。 | 判断题 |  |  |  |  | 对 | 基础知识 | 技师
27 | 蓄电池的正极板的主要活性物质是二氧化铅。 | 判断题 |  |  |  |  | 对 | 基础知识 | 高级技师
28 | 起动发动机的电源是发电机。 | 判断题 |  |  |  |  | 错 | 基础知识 | 技师
29 | 拖拉机用蓄电池内部是由8个单格串联组成。 | 判断题 |  |  |  |  | 错 | 基础知识 | 高级技师
30 | 当继电器线圈两端电压为11V时，可以使12V的继电器触点吸合。 | 判断题 |  |  |  |  | 对 | 基础知识 | 高级技师
31 | 保险烧毁后，可以选择大一号的保险。 | 判断题 |  |  |  |  | 错 | 基础知识 | 高级工
32 | 保险的作用是保护用电设备不被过载烧毁。 | 判断题 |  |  |  |  | 错 | 基础知识 | 高级技师
33 | 继电器上标号30端与87端一般接控制信号。 | 判断题 |  |  |  |  | 错 | 基础知识 | 技师
34 | 拖拉机电器元件通讯一般使用CAN总线通讯，通讯速率250kbps。 | 判断题 |  |  |  |  | 对 | 基础知识 | 高级技师
35 | 在拖拉机电器系统上电时CAN_H与CAN_L 导线对整机地线的电压为2.5V左右（CAN_H略低，CAN_L 略高）。 | 判断题 |  |  |  |  | 错 | 基础知识 | 高级技师
36 | 拖拉机使用的电子油门传感器供电电压是12V。 | 判断题 |  |  |  |  | 错 | 基础知识 | 技师
37 | 操作拖拉机钥匙起动时，起动机无力，可能的原因是蓄电池电量不足、带负载起动或所用导线接触不良等。 | 判断题 |  |  |  |  | 对 | 基础知识 | 高级工
38 | 拖拉机起动时，驾驶员可以挂接机械档位，不会产生任何危险，且能够正常起动发动机。 | 判断题 |  |  |  |  | 错 | 基础知识 | 高级工
39 | 拖拉机进入驻车再生状态时，指示灯 会点亮。 | 判断题 |  |  |  |  | 错 | 基础知识 | 技师
40 | 当仪表上 指示灯点亮时，表示油滤器触发油水分离报警。 | 判断题 |  |  |  |  | 对 | 基础知识 | 高级工
41 | 使用万用表测量电器故障前，应检查表笔是否完好，更换已损坏的表笔。 | 判断题 |  |  |  |  | 对 | 基础知识 | 高级工
42 | 使用万用表测量电器故障时，手指应握住测试探针裸露部分，以保持探针与被测件的良好接触。 | 判断题 |  |  |  |  | 错 | 基础知识 | 高级工
43 | 使用万用表测试电阻、通断性、二极管或电容时，应先切断系统电源。 | 判断题 |  |  |  |  | 对 | 基础知识 | 高级工
44 | 该灯常亮时，表示需要进行驻车再生，仪表主界面显示：请停止工作，将车移动到空旷地带，进行驻车再生。 | 判断题 |  |  |  |  | 对 | 基础知识 | 技师
45 | 整车装配有T-BOX终端，具有数据上传功能，一旦被拆除或故障，则激活仪表报警。 | 判断题 |  |  |  |  | 对 | 基础知识 | 技师
46 | 闪码是对ECU错误内部错误的一个初步判断,更进一步的判断要用诊断仪。 | 判断题 |  |  |  |  | 对 | 基础知识 | 高级工
47 | 气缸内的残余废气越多，对柴油机工作越不利。 | 判断题 |  |  |  |  | 对 | 相关知识 | 高级工
48 | 柴油机旋转方向，在输出端应为逆时针方向。 | 判断题 |  |  |  |  | 错 | 相关知识 | 技师
49 | 柴油机内安装减振器是为减轻柴油机的振动。 | 判断题 |  |  |  |  | 错 | 基础知识 | 高级技师
50 | 所谓增压就是指增加燃油的压力。 | 判断题 |  |  |  |  | 错 | 相关知识 | 技师
51 | 要提高进入柴油机气缸中的空气密度，必须降低该部分空气的温度。 | 判断题 |  |  |  |  | 对 | 基础知识 | 高级工
52 | 柴油机试验时，要从高速到低速，由低负荷到高负荷进行。 | 判断题 |  |  |  |  | 错 | 基础知识 | 技师
53 | 燃油内含水分过多会使柴油机起动困难。 | 判断题 |  |  |  |  | 对 | 相关知识 | 技师
54 | 柴油机机体损伤主要表现是变形，裂纹和主轴孔研损。 | 判断题 |  |  |  |  | 对 | 相关知识 | 技师
55 | 曲轴轴颈圆根部分应力集中是造成曲轴断裂的主要原因。 | 判断题 |  |  |  |  | 对 | 相关知识 | 高级工
56 | 曲轴发生裂纹，可进行焊修。 | 判断题 |  |  |  |  | 错 | 基础知识 | 高级技师
57 | 曲轴主轴颈，机体轴承孔经过修磨后安装主轴瓦必须要选配。 | 判断题 |  |  |  |  | 对 | 相关知识 | 技师
58 | 扭曲环安装具有方向性，凡内圆切槽、倒角的，槽口向上；外圆切槽、倒角的，槽口向下。 | 判断题 |  |  |  |  | 对 | 相关知识 | 高级工
59 | 用曲轴转角表示气门开、闭的时间叫配气相位。 | 判断题 |  |  |  |  | 错 | 相关知识 | 高级工
60 | 气门间隙指气门杆端部与挺杆螺丝顶部(侧置式发动机)或摇臂端(顶置式发动机)之间的间隙。 | 判断题 |  |  |  |  | 对 | 相关知识 | 技师
61 | 为了保证气缸的密封性，气门与气门座接触面越宽越好。 | 判断题 |  |  |  |  | 错 | 相关知识 | 技师
62 | 膨胀式水箱的作用是避免冷却水损耗，保持其水位不变。 | 判断题 |  |  |  |  | 错 | 相关知识 | 技师
63 | 润滑系统中，为安全和限压而装的是限压阀和旁通阀。 | 判断题 |  |  |  |  | 对 | 相关知识 | 高级技师
64 | 柴油机混合气形成时间极短，为提高混合气质量，柴油机都采用低压缩比。 | 判断题 |  |  |  |  | 错 | 相关知识 | 高级技师
65 | 喷油泵的作用是将输油泵提供的柴油升高到一定压力并根据发动机负荷需要，定时、定量地将高压柴油送至喷油器。 | 判断题 |  |  |  |  | 对 | 相关知识 | 技师
66 | 转速一定时，小时耗油量决定每循环供油量。 | 判断题 |  |  |  |  | 错 | 相关知识 | 技师
67 | 压缩比增加，可大大提高充气系数。 | 判断题 |  |  |  |  | 错 | 相关知识 | 高级工
68 | 预燃室不与冷却水直接接触，以保持预燃室内有较高的温度。 | 判断题 |  |  |  |  | 对 | 相关知识 | 技师
69 | 气门座边缘的裂纹，可采取焊接法修理。 | 判断题 |  |  |  |  | 对 | 相关知识 | 高级技师
70 | 如果发动机某处出故障，发动机故障指示灯就立刻显示故障码。 | 判断题 |  |  |  |  | 错 | 相关知识 | 高级工
71 | 发动机进入正常工作温度后，氧传感器的输出电压应为0～2 V。 | 判断题 |  |  |  |  | 错 | 相关知识 | 高级工
72 | 一般柴油机耗油率比汽油机耗油率高。 | 判断题 |  |  |  |  | 错 | 相关知识 | 技师
73 | 拉出发动机湿式旧缸套后，可用砂纸轻磨，使其呈现出金属光泽。 | 判断题 |  |  |  |  | 对 | 基础知识 | 技师
74 | 发动机气缸体上平面的平面度误差(50 mm× 50 mm)不得大于0.10mm。 | 判断题 |  |  |  |  | 错 | 基础知识 | 高级工
75 | 发动机气缸体轴承孔同轴度的检测可通过百分表读取。 | 判断题 |  |  |  |  | 对 | 相关知识 | 技师
76 | 发动机曲轴磨削时，曲轴各主轴颈均必须磨至同一级修理尺寸。 | 判断题 |  |  |  |  | 对 | 相关知识 | 高级工
77 | 在发动机大修时，应根据气缸的修理尺寸选配同一修理级别的活塞。 | 判断题 |  |  |  |  | 对 | 相关知识 | 技师
78 | 每小时油耗可用来评价不同型号发动机的经济性。 | 判断题 |  |  |  |  | 错 | 相关知识 | 技师
79 | 发动机工作时，若转速保持一定，其经济性指标随负荷而变化的关系，称为负荷特性。 | 判断题 |  |  |  |  | 对 | 相关知识 | 高级工
80 | 发动机各汽缸的总容积之和，称为发动机的排量。 | 判断题 |  |  |  |  | 错 | 相关知识 | 高级工
81 | 安装气缸垫时，应使有“OPEN TOP”标记的一面朝向气缸盖。 | 判断题 |  |  |  |  | 错 | 相关知识 | 技师
82 | 燃油质量不好，会造成发动机怠速运转不好。 | 判断题 |  |  |  |  | 对 | 相关知识 | 技师
83 | 柴油机动力不足，可在发动机运转中运用单缸断火法，查发动机转速变化，找出故障缸。 | 判断题 |  |  |  |  | 错 | 相关知识 | 高级技师
84 | 用百分表检测凸轮轴的弯曲度，检查前应校表。 | 判断题 |  |  |  |  | 对 | 相关知识 | 高级工
85 | 曲轴轴颈表面不允许有横向裂纹。 | 判断题 |  |  |  |  | 对 | 相关知识 | 技师
86 | 可以在充气状态下拆卸驱动轮上联结驱动轮毂与轮辋的螺栓。 | 判断题 |  |  |  |  | 错 | 基础知识
87 | 调整拉茎辊后，必须进行切草刀间隙的调整,并重新紧固切草刀固定螺栓。 | 判断题 |  |  |  |  | 对 | 基础知识
88 | 安全警戒符号+警告+安全注意事项及安全标志是必须遵守的，否则可能会导致人身伤亡或机器故障等危险。 | 判断题 |  |  |  |  | 对 | 基础知识
89 | 灭火器应随机携带，在遇到火灾时，应首先使用灭火器。 | 判断题 |  |  |  |  | 对 | 基础知识
90 | 水箱、水箱护罩等处附着的灰尘和杂草应及时进行清理，以免影响发动机散热。发动机工作时维修可清理水箱。 | 判断题 |  |  |  |  | 错 | 基础知识
91 | 发动机启动前，认真检查变速操纵杆是否在空档位置、主离合及卸粮离合操纵手柄是否在分离位置。 | 判断题 |  |  |  |  | 对 | 基础知识
92 | 当遇到难剥品种，剥净率较低时，可适当调高浮动压送器。 | 判断题 |  |  |  |  | 错 | 基础知识
93 | CE机型配置气离合、气制动，系统压力低于0.6MPa时，会导致离合、刹车失灵，发生危险，系统压力低于0.6MPa时会仪表报警。 | 判断题 |  |  |  |  | 对 | 基础知识
94 | 摘穗台最低摘穗高度直接影响收获机工作质量和效率，应根据田间玉米植株的最低结穗高度情况机动调整，一般不应低于350mm。 | 判断题 |  |  |  |  | 对 | 基础知识
95 | 切碎器刀片属于易损件，用户应每天检查刀片磨损情况，若刀片磨钝需及时打磨或更换新刀片。更换时要对刀片称重，重量偏差不大于10克。 | 判断题 |  |  |  |  | 对 | 基础知识
96 | 若夹带损失较大时,可以将清选负荷调节装置抽出进行调试。 | 判断题 |  |  |  |  | 对 | 基础知识
97 | 收割机清选系统的筛箱上通常装有上、下重叠的两层筛子。上筛主要把碎秸草、残穗等分离出来，起粗筛选作用。下筛主要筛选出干净谷粒，而把细碎杂余排走，起精筛选作用。 | 判断题 |  |  |  |  | 对 | 基础知识
98 | 先测出两转向轮后侧中心距，再将两轮前转半圈，测量两轮前侧中心距，两者的差值即为前束值。 | 判断题 |  |  |  |  | 对 | 基础知识
99 | 调整拨禾轮转速时，必须在拨禾轮运转情况下进行。 | 判断题 |  |  |  |  | 对 | 基础知识
100 | 调整、保养、维修、清理堵塞（如清理滚筒堵塞时）和杂草秸杆缠绕时，一定要停车，待发动机熄火、零部件停止运转后才能进行。 | 判断题 |  |  |  |  | 对 | 基础知识
101 | 粮食未卸完情况下,可以多次中断二次卸粮，但必须慢速结合。 | 判断题 |  |  |  |  | 对 | 基础知识
102 | 通情况下,收获干燥作物滚筒转速应适当降低,收获潮湿作物,滚筒转速应适当升高。 | 判断题 |  |  |  |  | 对 | 基础知识
103 | 当中午收割作业时，清选负荷增大导致跑粮时，应增大凹板间隙，适当降低滚筒转速。 | 判断题 |  |  |  |  | 对 | 基础知识
104 | 整车停止后，无需拆下变速箱档位，仅将行走手柄处于中位即可。 | 判断题 |  |  |  |  | 错 | 基础知识
105 | 车辆在行驶过程中，可以更换机械档。 | 判断题 |  |  |  |  | 错 | 基础知识
106 | 领航家族采用双风机清选系统，清选效率高，能适应青收及高产等收割工况。 | 判断题 |  |  |  |  | 对 | 基础知识
107 | 领航家族的风机采用独特的三速可调结构，适应能力强，可以根据不同作物的收获特性进行调整。 | 判断题 |  |  |  |  | 错 | 基础知识
108 | 荣耀RG80金刚底盘采用新型拱形桥式结构，内档加宽，通过性好，这种底盘我们称之为“龙门架”底盘。 | 判断题 |  |  |  |  | 对 | 基础知识
109 | 领航RG80金刚、荣耀RG80金刚、领航RG70金刚三款金刚机型均采用56排量带伺服系统HST，排量大，动力强劲，更能提升作业性能和操控体验。 | 判断题 |  |  |  |  | 对 | 基础知识
110 | 全新一代领航RG80金刚驾驶室国四产品采取用的是全柴145马力发动机。 | 判断题 |  |  |  |  | 错 | 基础知识
111 | 履带机电源部分包括蓄电池、发电机。 | 判断题 |  |  |  |  | 对 | 相关知识
112 | 履带机起动回路控制开关，除点火开关外还包含空档安全开关和脱粒主离合常闭安全开关。 | 判断题 |  |  |  |  | 对 | 相关知识
113 | 整车无法起动时首先检查中央电器盒点火开关的保险是否烧损。 | 判断题 |  |  |  |  | 对 | 基础知识
114 | RG60机型当起动发动机怠速时，按下脱粒离合手柄，杂余转速开始报警。 | 判断题 |  |  |  |  | 对 | 基础知识
115 | 当接发电机D+端子导线切断后，再次启动发电机发电电压降低。 | 判断题 |  |  |  |  | 错 | 相关知识
116 | 当发动机故障指示灯不自检,无故障码，发动机无法正常起动时应首先检查ECU电源是否接入正常。 | 判断题 |  |  |  |  | 对 | 相关知识
117 | 拧动点火开关，起动机无反应，应首先检查安全开关是否闭合。 | 判断题 |  |  |  |  | 对 | 相关知识
118 | 发电机D+端即可以作为电机励磁电源，又可以作为仪表发电状态检测输入端。 | 判断题 |  |  |  |  | 对 | 相关知识
119 | 蓄电池观察孔灰色表示电量充足。 | 判断题 |  |  |  |  | 错 | 相关知识
120 | 电机卸粮的磁钢座安装位置在水平卸粮筒的弯头上部。 | 判断题 |  |  |  |  | 对 | 相关知识

## 单选
山东省“技能兴鲁”职业技能大赛农业机械检测与维修（农机修理工）技能竞赛理论题库
判断题：题干一般采用陈述句，判断题中不能有提示性文字，答案唯一，答案不能过于明显。
单选题：是由简明扼要的一个完全的陈述句 （题干）和四个备选答案，其中只能有一个正确答案。
多选题：备选答案4个。正确的答案应为2个选项以上，且不能是同一概念的两种表述，要求错选、少选、多选均不得分。
三种题型命题应符合国标或行标，不能出个性化问题，另外试题题干、答案应为 Excel 能识别的文本，不得含有图片、复杂公式（如根号、积分符号等），请结合实际情况用添加量词等方法规避纯数字单元格（比如用“100 个”替换100）。
序号 | 题干 | 题型 | 选项A | 选项B | 选项C | 选项D | 正确答案 | 类型（基础知识、相关知识） | 难度等级（高级工、技师、高级技师）
1 | 再生过程中，因特殊情况（如紧急移动车辆、处于加油站等特殊场所）需中断再生时，按下()开关中止再生 | 单选题 | A、驻车再生 | B、再生抑制 | C、自动修复 | D、多态 | B | 基础知识 | 技师
2 | 以下（）操作可以退出驻车再生。 | 单选题 | A、按下工作灯开关 | B、踩下脚油门 | C、打开车门 | D、按下多态开关 | B | 基础知识 | 技师
3 | 若钥匙断电后，发动机不熄火，应首先排查（）的故障。 | 单选题 | A、蓄电池 | B、发电机 | C、点火锁 | D、脚油门 | C | 基础知识 | 高级工
4 | 仪表上的再生抑制指示灯颜色是（）。 | 单选题 | A、绿色 | B、黄色 | C、蓝色 | D、红色 | D | 基础知识 | 高级工
5 | 仪表上的再生提醒指示灯颜色是（）。 | 单选题 | A、绿色 | B、黄色 | C、蓝色 | D、红色 | D | 基础知识 | 高级工
6 | EGR的含义是（）。 | 单选题 | A、废气再循环系统 | B、在蜂窝陶瓷载体上涂覆贵金属催化剂的氧化催化器 | C、过滤柴油机排放颗粒物的颗粒物捕集器 | D、降低污染物NOx排放的选择性催化还原技术 | A | 基础知识 | 技师
7 | 继电器的作用是（），通过控制线圈端的电压，实现触点端的通断。 | 单选题 | A、保护ECU | B、使用小电流实现对大电流的控制 | C、保护蓄电池 | D、保护线束 | B | 基础知识 | 高级工
8 | 点火锁拧到（）档位，可以启动发动机 | 单选题 | A、ON | B、ACC | C、H | D、ST | D | 基础知识 | 高级工
9 | 油量传感器的工作原理是（）随液面升降，反映至油量表上即为指针的变动。 | 单选题 | A、干簧管 | B、电阻 | C、电感 | D、浮子 | D | 基础知识 | 高级工
10 | 仪表上的燃油表处于红色区域时，运行参数中的燃油油位状态为（）。 | 单选题 | A、过低 | B、正常 | C、过高 | D、满箱 | A | 基础知识 | 高级工
11 | 国四发动机ECU与组合仪表之间是通过CAN总线通讯进行信息交互的，CAN总线是由（）构成的。 | 单选题 | A、CAN_H | B、CAN_L | C、CAN_H和CAN_H | D、CAN_H和CAN_L | D | 基础知识 | 技师
12 | CAN总线通讯广泛应用于拖拉机电器系统中，CAN总线系统电阻应为（）。 | 单选题 | A、30Ω | B、60Ω | C、90Ω | D、120Ω | A | 基础知识 | 技师
13 | 拖拉机钥匙转到ON档后，若此时打开远光灯，其电源根本上是由（）提供的。 | 单选题 | A、起动机 | B、发电机 | C、蓄电池 | D、电器盒 | C | 基础知识 | 高级工
14 | 拖拉机在发动机起动后，怠速运行，若此时打开近光灯，其电源根本上是由（）提供的。 | 单选题 | A、起动机 | B、发电机 | C、蓄电池 | D、电器盒 | B | 基础知识 | 高级工
15 | 蓄电池上观察孔颜色为绿色代表（）。 | 单选题 | A、蓄电池电量剩余一半 | B、蓄电池电量充足 | C、蓄电池故障 | D、蓄电池严重亏点，需机外充电 | B | 基础知识 | 高级工
16 | 蓄电池型号6-QW-100，其中100代表（）。 | 单选题 | A、蓄电池体积 | B、蓄电池电压 | C、蓄电池电流 | D、蓄电池容量 | D | 基础知识 | 高级工
17 | 发电机上有多个极柱用于接线，其中标注“B+”的极柱作用是（）。 | 单选题 | A、转速输出端 | B、励磁端 | C、电源正极端 | D、搭铁端 | C | 基础知识 | 高级工
18 | 该指示灯的含义是（）。 | 单选题 | A、发动机机油压力低报警灯 | B、底盘故障报警灯 | C、发动机故障报警灯 | D、气压低报警灯 | C | 基础知识 | 高级工
19 | 该指示灯的含义是（）。 | 单选题 | A、气压低报警灯 | B、制动液位低报警灯 | C、燃油液位低报警灯 | D、油中有水报警灯 | B | 基础知识 | 高级工
20 | 该指示灯的含义是（）。 | 单选题 | A、油滤器堵塞报警灯 | B、空滤器堵塞报警灯 | C、充电指示灯 | D、液压压力低报警灯 | A | 基础知识 | 高级工
21 | 该指示灯的含义是（）。 | 单选题 | A、四驱指示灯 | B、PTO指示灯 | C、差速锁指示灯 | D、倍速指示灯 | C | 基础知识 | 高级工
22 | 该指示灯的含义是（）。 | 单选题 | A、四驱指示灯 | B、PTO指示灯 | C、差速锁指示灯 | D、倍速指示灯 | A | 基础知识 | 高级工
23 | 该指示灯的含义是（）。 | 单选题 | A、四驱指示灯 | B、PTO指示灯 | C、差速锁指示灯 | D、PTO自动控制指示灯 | D | 基础知识 | 高级工
24 | 该指示灯的含义是（）。 | 单选题 | A、再生提醒灯 | B、再生报警灯 | C、再生状态灯 | D、禁止再生指示灯 | A | 基础知识 | 技师
25 | 用数字式万用表测量电路通断时，应选择（）档位。 | 单选题 | A、直流电压档 | B、直流电流档 | C、欧姆档 | D、交流电压档 | C | 基础知识 | 高级工
26 | 该指示灯的含义是（）。 | 单选题 | A、再生提醒灯 | B、再生报警灯 | C、再生状态灯 | D、禁止再生指示灯 | C | 基础知识 | 高级工
27 | 该指示灯的含义是（）。 | 单选题 | A、再生提醒灯 | B、再生报警灯 | C、再生状态灯 | D、禁止再生指示灯 | D | 基础知识 | 高级工
28 | 该指示灯的含义是（）。 | 单选题 | A、发动机故障报警灯 | B、行车安全报警灯 | C、压力低报警灯 | D、发动机高温报警灯 | B | 基础知识 | 高级工
29 | 油量传感器的特性：随液面的升高阻值（）。 | 单选题 | A、增大 | B、不变 | C、减小 | D、无法确定 | C | 基础知识 | 高级工
30 | 雷沃拖拉机电子油门的输出一般为双信号输出，通常情况下主通道信号与副通道信号的比例为（）。 | 单选题 | A、1:1 | B、1:2 | C、2:1 | D、2:3 | C | 基础知识 | 高级技师
31 | 电子手油门、脚油门供电电压一般为（）。 | 单选题 | A、5V | B、10V | C、12V | D、14V | A | 基础知识 | 高级工
32 | 蓄电池的观察孔内显示颜色为白色时，表示（） | 单选题 | A、电量充足 | B、需更换蓄电池 | C、电量不足，需充电 | D、蓄电池电量剩余一半 | B | 基础知识 | 高级工
33 | 电器盒中10A的保险的颜色是（） | 单选题 | A、黄 | B、蓝 | C、红 | D、绿 | C | 基础知识 | 技师
34 | 导线的线经一般根据用电设备的（）来定。 | 单选题 | A.电压 | B.电流 | C.电阻 | D.发热 | B | 基础知识 | 技师
35 | 发电机上，搭铁极柱的字母为（） | 单选题 | A.B | B.D | C.N | D.E | D | 基础知识 | 高级工
36 | 用万用表测电压时，黑表笔插入（） | 单选题 | A.V孔 | B.A孔 | C.COM孔 | D.mA孔 | C | 基础知识 | 高级工
37 | 转向灯的闪光频率是由（）控制的 | 单选题 | A.点火开关 | B.转向开关 | C.闪光器 | D.起动继电器 | C | 基础知识 | 高级工
38 | 发动机ECU可以通过整机（ ）进行软件程序刷写和参数标定和故障排查 | 单选题 | A.仪表 | B.电子油门 | C.诊断接口 | D.诊断开关 | C | 基础知识 | 高级工
39 | 使用万用表测试拖拉机电器系统某回路电阻时，应在（ ）情况下把万用表旋至电阻档进行测试 | 单选题 | A.整机断电 | B.整机通电 | C.发动机起动前 | D.发动机起动后 | A | 基础知识 | 高级工
40 | 拖拉机电器系统仪表、控制器通过CAN总线通讯，仪表、控制器在CAN总线上的关系是（） | 单选题 | A.串联 | B.并联 | C.串并联 |  | B | 基础知识 | 技师
41 | 拖拉机上的省油开关（多态开关），不同档位对应发动机不同工况，该开关输出的信号类型是（） | 单选题 | A.电流值 | B.电压值 | C.电阻值 | D.电容值 | B | 基础知识 | 高级工
42 | 拖拉机电器系统采用（）搭铁形式，拖拉机上用电设备是（）连接。 | 单选题 | A.正极搭铁，串联 | B.负极搭铁，串联 | C.正极搭铁，并联 | D.负极搭铁，并联 | D | 基础知识 | 高级工
43 | 下列方法不能起到防松作用的是( ) | 单选题 | A、弹簧垫圈 | B、双螺母 | C、平垫圈 | D、锯齿锁紧垫圈 | C | 基础知识 | 高级工
44 | 柴油机热效率高的主要原因是（ ） | 单选题 | A、压缩比高 | B、泵气损失 | C、稀薄燃烧 | D、燃烧速度快 | A | 基础知识 | 高级工
45 | 发动机ECU通过( )和轨压传感器实现对轨压的控制，通过曲轴转速传感器和凸轮轴转速传感器感知活塞处于哪个冲程的哪个位置 | 单选题 | A、进气温度/压力传感器 | B、加速踏板位置传感器 | C、机油压力/温度传感器 | D、油量计量单元 | D | 相关知识 | 技师
46 | 在电子控制燃油喷射系统中，喷油器的喷油量取决于（ ） | 单选题 | A、喷油器阀体的升程 | B、喷油器开启的持续时间长短 | C、喷油器喷孔的大小 | D、喷油器的雾化性能 | A | 相关知识 | 技师
47 | 天然气的主要成份是( ) | 单选题 | A、甲烷 | B、乙烷 | C、丙烷 | D、丁烷 | A | 基础知识 | 高级工
48 | 电磁离合风扇的优点是( ) | 单选题 | A、容易控制 | B、节省油耗 | C、结构简单 | D、维修方便 | B | 基础知识 | 技师
49 | 机油粗滤器通常是（ ）在润滑油道中的部件 | 单选题 | A、串联 | B、并联 | C、混联 |  | A | 相关知识 | 技师
50 | 润滑油的作用为（ ） | 单选题 | A．润滑、冷却、清洗、密封、减震、卸荷、防锈 | B．润滑、冷却、清洗、密封、美观 | C.密封、冷却、清洗、降噪 |  | A | 相关知识 | 高级工
51 | 发动机突然熄火，故障一般在( ) | 单选题 | A、油路 | B、电路 | C、机械故障 |  | B | 基础知识 | 高级技师
52 | 发动机冷却系统中锈蚀物和水垢积存的后果是（ ） | 单选题 | A、发动机温升慢 | B、热容量减少 | C、发动机过热 | D、发动机怠速不稳 | C | 相关知识 | 技师
53 | 连续起动柴油机的时间不得超过（ ）秒 | 单选题 | A、10 | B、15 | C、20 | D、25 | B | 相关知识 | 高级工
54 | 发动机在运转过程中逐渐熄火，多为( )故障 | 单选题 | A、起动系 | B、点火系 | C、供油系 |  | C | 相关知识 | 高级工
55 | 在气缸内壁加工网纹的目的是（ ） | 单选题 | A. 增加活塞环的摩擦 | B. 留存机油，并减少活塞环的磨损 | C. 只是机加工痕迹，并无甚作用 | D. 改善散热 | B | 相关知识 | 技师
56 | 电控发动机运转不稳故障原因有（ ） | 单选题 | A、进气压力传感器失效 | B、曲轴位置传感器失效 | C、凸轮轴位置传感器失效 | D、氧传感器失效 | B | 相关知识 | 技师
57 | 潍柴起动机上30接线柱接( ) | 单选题 | A、负极电缆 | B、正极电缆 | C、发动机线 | D、车架线 | B | 相关知识 | 技师
58 | 当油管、气管与线束一起捆扎时，捆扎顺序应为( ) | 单选题 | A、油管居下，气管居中，线束居上 | B、线束居下，气管居中，油管居上 | C、气管居下，油管居中，线束居上 | D、无要求 | A | 相关知识 | 技师
59 | 没有起动征兆的原因不包括( ) | 单选题 | A、ECU供电故障 | B、曲轴信号故障 | C、水温传感器故障 | D、油泵故障 | C | 相关知识 | 高级技师
60 | 汽车装配中常用的螺纹紧固件（螺栓、螺柱、螺钉）的性能等级分为( ) | 单选题 | A、5级 | B、10级 | C、2级 | D、8级 | B | 基础知识 | 技师
61 | 关于气环的功用，下列说法最正确的是（ ） | 单选题 | A、密封 | B、刮油 | C、导热 | D、密封和导热 | D | 相关知识 | 技师
62 | 机油压力表指示的压力是（ ） | 单选题 | A、主油道中的机油压力 | B、滤清器内的机油压力 | C、曲轴箱内的机油压力 | D、机油泵的出油压力 | A | 相关知识 | 高级技师
63 | 直列六缸四行程发动机相邻工作两缸的曲拐夹角是( ) | 单选题 | A、60° | B、120° | C、90° | D、180° | B | 基础知识 | 技师
64 | 下列哪项工作对确定曲轴转速传感器失效无帮助( ) | 单选题 | A、检测传感器两插片之间是否有阻值输出 | B、检测机油量是否充足 | C、检测传感器底部是否有磁性 | D、检测传感器底部是否因被发动机磨损打坏 | B | 基础知识 | 高级技师
65 | 装配过程中，不能( )直接敲击零部件工作表面 | 单选题 | A、橡胶锤 | B、木榔头 | C、铁榔头 | D、合金榔头 | C | 相关知识 | 技师
66 | 如果一次未能起动，再次预热起动则须先关闭钥匙开关，至少间隔( )后，才能再次预热起动。 | 单选题 | A、3秒 | B、5秒 | C、10秒 | D、15秒 | B | 相关知识 | 高级技师
67 | 燃料在气缸中不完全燃烧，则会排出（ ） | 单选题 | A.黑烟 | B. 白烟 | C. 蓝烟 | D. 青烟 | A | 相关知识 | 高级工
68 | 柴油发动机空气供给装置由进气管、( )和进气道等组成 | 单选题 | A、柴油滤清器 | B、空气滤清器 | C、汽油滤清器 | D、机油滤清器 | B | 相关知识 | 高级技师
69 | 电子控制汽油喷射系统电动汽油泵的止回阀作用之一是（ ） | 单选题 | A、防止汽油倒流回汽油泵 | B、防止汽油倒流回燃油箱 | C、防止油压过高损坏汽油泵 | D、降低其油泵噪声 | A | 相关知识 | 技师
70 | 作功顺序为1-3-4-2的发动机，当第三缸活塞位于压缩行程上止点止点时，可以检查调整( )气门间隙 | 单选题 | A、3缸的进、排气门和4、2缸的进气门 | B、1、4缸的进气门和2缸的排气门 | C、3缸的进、排气门和4缸的排气门及1缸的进气门 | D、1缸的进、排气门和4缸的排气门及2缸的进气门 | C | 相关知识 | 高级技师
71 | 对于电启动的发电机组，由于启动电流很大，若蓄电池供电不足，不会出现哪些现象（ ） | 单选题 | A.蓄电池电压将大幅下降 | B.引起监控仪工作异常 | C.启动马达不转或启动转速下降 | D.控制屏蓄电池电压低报警禁止启动 | D | 相关知识 | 高级技师
72 | 冷却液在散热器内部的流动方向是（ ） | 单选题 | A．由上向下 | B．由下向上 | C．由前向后 |  | B | 相关知识 | 高级工
73 | 可能引起气门间隙变小的原因是（ ） | 单选题 | A.气门底座积碳损 | B.气门挺柱端面磨损 | C.气门底座磨损 |  | B | 相关知识 | 技师
74 | 配合的松紧程度取决于（ ） | 单选题 | A．基本尺寸 | B．极限尺寸 | C．基本偏差 | D．标准公差 | D | 基础知识 | 技师
75 | 自主ECU报错， 1、2、3、缸喷油器对地短路，则需要排查（ ） | 单选题 | A.4.、5、6缸喷油器 | B.1、2、3缸喷油器 | C.1、5、3、6、2、4、中的1、5、3缸喷油器 |  | B | 相关知识 | 高级技师
76 | 配气机构的摇臂采用什么润滑方式（ ） | 单选题 | A、飞溅 | B、压力 | C、定期 | D、压力和飞溅 | D | 相关知识 | 高级工
77 | 采用高压共轨燃油系统时（ ） | 单选题 | A、 不需要松开高压燃油系统管路来排除燃油系统中的空气 | B、 高压燃油泵和喷油器在工作时进行排空气 | C、 只有齿轮泵可以排空气 |  | C | 相关知识 | 技师
78 | 工作顺序为1-5-3-6-2-4的六缸发动机，其同名凸轮间的夹角为( )。 | 单选题 | A、60° | 90° | 120° | 180° | A | 相关知识 | 高级工
79 | 四冲程柴油机的喷油泵凸轮轴的转速与曲轴转速的关系为( )。 | 单选题 | 1:1 | 2:1 | 1:2 | 4:1 | C | 相关知识 | 高级工
80 | 作功顺序为1-3-4-2的发动机，当第三缸活塞位于压缩行程上止点止点时，可以检查调整( )气门间隙。 | 单选题 | A、3缸的进、排气门和4、2缸的进气门 | B、1、4缸的进气门和2缸的排气门 | C、3缸的进、排气门和4缸的排气门及1缸的进气门 | D、1缸的进、排气门和4缸的排气门及2缸的进气门 | C | 相关知识 | 技师
81 | 为使汽缸盖变形减到最小，拧紧汽缸螺栓时，要（ ）。 | 单选题 | A、由两端向中间逐个对称拧紧,分2~3次拧紧并达到规定的拧紧力矩 | B、由中间向两端逐个拧紧，越紧越好 | C、由中间向两端逐个对称拧紧，分2~3次拧紧并达到规定的拧紧力矩 | D、一次达到规定的拧紧力矩，无顺序要求 | C | 相关知识 | 高级工
82 | 湿式缸套上平面比缸体上平面（ A ）。 | 单选题 | A、高 | B、低 | C、一样高 | D、依具体车型而定,有的高有的低 | A | 相关知识 | 技师
83 | 输送链耙调整要求链条张紧度不易过紧或过松，用手提起输送链条的中部，提起链条距隔板的距离为（ ）为宜 | 单选题 | 15mm-25mm | 35mm-45mm |  |  | B | 基础知识
84 | 果穗处理模块的范围不包括（ ） | 单选题 | 剥皮机 | 回收槽 | 输送搅龙 | 还田机 | D | 基础知识
85 | 当前CC4P系列玉米机没有配备的割台行距为( ) | 单选题 | 580mm | 500mm | 650mm | 550mm | C | 基础知识
86 | 下列哪项操作是错误的( ) | 单选题 | 行走离合器及挂档装置必须结合可靠，分离彻底，不允许出现不正常结合状态 | 行驶时脚必须离开离合器踏板，禁止习惯性用脚踩踏离合器进行减速 | 联合收割机行驶时，不能把脚踩在离合器踏板上，否则会损坏变速机构 | 下坡时，熄火溜坡 | D | 基础知识
87 | 驱动模块由( )、无级变速轮、行走离合、行车制动、驻车制动、变速箱、驱动轮、转向桥等组成 | 单选题 | 底盘机架 | 剥皮机架 |  |  | A | 基础知识
88 | CE机型采用气动离合助力，调整离合助力器推杆，应保证变速箱离合臂空行程为( )mm | 单选题 | 8~10 | 4~5 |  |  | A | 基础知识
89 | 转向轮前束值应在规定范围( )mm | 单选题 | 6～10 | 10~14 |  |  | A | 基础知识
90 | 发动机护罩装配起( )作用，防止玉米茎叶毛须落到发动机高温部件上引起火灾 | 单选题 | 隔热 | 防护 |  |  | B | 基础知识
91 | CE机型主离合护板与皮带轮的间隙( )mm | 单选题 | 1~2 | 3~5 |  |  | B | 基础知识
92 | 自走式小麦联合收割机清选系统常用的清选筛是下面的哪一种：( ) | 单选题 | 可调鱼鳞筛 | 平面冲孔筛 | 编织筛 | 贝壳筛 | A | 基础知识
93 | 在小麦收获过程中出现的破碎问题，除了下面哪项都有可能是造成破碎的主要原因：( ) | 单选题 | 滚筒转速过高 | 籽粒搅龙和底板间隙小 | 复脱器揉搓作用过强 | 活动凹板间隙过大 | D | 基础知识
94 | 联合收割机在作业的过程中出现籽粒破碎较多，用户不接受，下列列出的解决破碎的措施哪项是不可用的：( ) | 单选题 | 降低滚筒转速：降低打击、梳刷谷穗的强度 | 加大脱粒间隙：降低揉搓、碾压谷穗的强度 | 减少脱粒齿（纹杆或杆齿）：减少打击次数 | 减小滚筒盖导草板升角：提高导料速度，减少脱粒时间 | D | 基础知识
95 | 下列哪项不可能成为作物在割台前堆积原因：( ) | 单选题 | 割台喂入搅龙与割台底板间隙过大 | 茎杆短，拨禾轮太高或太偏前 | 拨禾轮转速太低 | 作物高大、密集 | D | 基础知识
96 | 领航RG70金刚的轨距是（ ） | 单选题 | 1150mm | 1220mm | 1250mm | 1350mm | C | 基础知识
97 | 领航RG80金刚的采取的是（ ）节履带 | 单选题 | 53节 | 56节 | 59节 | 61节 | C | 基础知识
98 | 领航家族系列产品过桥链耙张紧结构描述正确的是（ ） | 单选题 | 过桥链耙不能张紧 | 过桥链耙采用单向张紧结构 | 过桥链耙采用双向张紧结构 | 过桥链耙采用三向张紧结构 | C | 基础知识
99 | 全新一代领航国四产品采取的油箱容积为（ ） | 单选题 | 210L | 220L | 240L | 260L | C | 基础知识
100 | 全新一代领航国四产品采用的是全柴（ ）高压共轨发动机 | 单选题 | V35 | V36 | V38 | V42 | B | 基础知识
101 | 全新一代领航RG70金刚2023款可选配雷沃传动（ ）双拨叉变速箱 | 单选题 | R80 | R90 | R100 | R110 | D | 基础知识
102 | 荣耀RG80/领航RG80过桥内径尺寸为（ ） | 单选题 | 450mm | 490mm | 550mm | 600mm | C | 基础知识
103 | 驾驶室机型的中央电器盒是安装在（ ） | 单选题 | 左操纵台内部 | 右操纵台内部 | 前操纵台内部 | 驾驶室顶棚内 | A | 相关知识
104 | 电子手油门、脚油门供电电压为（ ） | 单选题 | 12V | 5V | 24V | 32V | B | 相关知识
105 | 遮阳蓬机型的中央电器盒是安装在（ ） | 单选题 | 左操纵台内部 | 右操纵台内部 | 前操纵台内部 | 驾驶室顶棚内 | C | 相关知识
106 | 油量传感器信号类型为（ ） | 单选题 | 电阻 | 电压 | 频率 | 电流 | A | 相关知识
107 | 水温传感器损坏或信号不正常时，仪表盘显示的故障码为（ ） | 单选题 | 110 | 91 | 116 | 190 | A | 相关知识
108 | 整车正常上电启动后，当CAN线断路时，仪表盘无法正常显示（ ） | 单选题 | 电瓶电压 | 水温 | 充电状态 | 堵塞报警信息 | B | 相关知识
109 | 使用万用表测试电阻时，应在（ ）情况下把万用表旋至电阻档进行测试 | 单选题 | 上电 | 断电 | 启动 | 工作 | B | 相关知识
110 | 发动机ECU可以通过整机（ ）进行软件程序刷写和参数标定和故障排查 | 单选题 | 仪表盘 | 诊断仪 | 控制器 | 诊断接口 | D | 相关知识
111 | 一键回位的自动摆出功能，一级摆出位置为 （ ） | 单选题 | 左中位置 | 右中位置 | 右后位置 | 左后位置 | B | 相关知识
112 | 目前电子油门均采用（ ）电位计的形式 | 单选题 | 单 | 双 三 四 | 三 | 四 | B | 相关知识
113 | 蓄电池单位为（ ） | 单选题 | V | AH | A | W | B | 相关知识
114 | 拖拉机用免维护蓄电池上盖板安装了荷电密度计，反映蓄电池的使用状况。当密度计的颜色显示（ ）时，应更换。 | 单选题 | 黑色 | 白色 | 灰色 | 红色 | B | 相关知识
115 | 保险丝有一个熔断系数，它是常规不熔断电流与额定电流的比值，一般在（ ）之间 | 单选题 | 1.0～1.5 | 1.1～1.5 | 1.0～2.0 | 1.5～2.0 | B | 相关知识
116 | 机油压力单位正确标注是( ) | 单选题 | MPa | mpa | mPa | MPA | A | 相关知识
117 | 表明蓄电池观察孔的电量充足，这时观察孔的显示颜色（ ） | 单选题 | 白色 | 黑色 | 绿色 | 紫色 | c | 相关知识
118 | 智能显示终端上下列哪种指示灯可选配（ ） | 单选题 | 远光灯 | 近光灯 | 示宽灯 | 转向灯 | B | 相关知识
119 | 用万用笔测试24伏电器系统，不能选择的测试档位：（ ） | 单选题 | 20伏 | 50伏 | 200伏 |  | A | 相关知识
120 | 24伏电器系统，判定测试发电机发电量过高是万用表显示值大于（ ） | 单选题 | 27.5伏 | 28.5伏 | 29.5伏 |  | C | 相关知识
121 | 使用起动机起动发动机时，每次应不超过（ ） | 单选题 | 5S | 10S | 15S |  | A | 相关知识
122 | 当行走手柄后退时，屏幕自动切换为倒车影像显示，同时液晶屏右上角显示（ ） | 单选题 | R | N | D | F | A | 相关知识
123 | 仪表 点亮时，为（ ）指示 | 单选题 | 空滤 | 驻车 | 预热 | 油中有水 | A | 相关知识
124 | 油量传感器信号类型为（ ） | 单选题 | 电阻 | 电压 | 频率 | 电流 | A | 相关知识
125 | 使用万用表测试电阻时，应在（ ）情况下把万用表旋至电阻档进行测试 | 单选题 | 上电 | 断电 | 启动 | 工作 | B | 相关知识
126 | 整车正常上电启动后，当CAN线断路时，仪表盘无法正常显示（ ） | 单选题 | 电瓶电压 | 水温 | 充电状态 | 堵塞报警信息 | B | 相关知识
127 | 电子手油门、脚油门供电电压为（ ） | 单选题 | 12V | 5V | 24V | 32V | B | 相关知识
128 | 电子手油门、脚油门通道1：通道2输出电压信号比值是（ ） | 单选题 | 1:1 | 2:1 | 4:1 |  | B | 相关知识
129 | 蓄电池长期不用时应拆下，定期充电，应先拆（ ） | 单选题 | 负极线 | 正极线 |  |  | A | 相关知识
130 | 产品数据状态有几种( ) | 单选题 | 2 | 3 | 4 | 5 | C | 相关知识
131 | 下列哪个是为验证生产节拍是否达到预定节拍、测量系统是否符合要求、过程能力是否符合要求等( ) | 单选题 | PPV | TTO | pp | 试制 | C | 相关知识
132 | 产品开发过程中的问题分为几级( ) | 单选题 | 1 | 2 | 3 | 4 | D | 相关知识
133 | ii级问题是指( ) | 单选题 | 不符合法律法规，或涉及安全类的问题 | 问题发生导致整机不能作业或作业性能降低 | 成本改善性问题 | 工艺性、表面质量问题、轻微缺陷 | B | 相关知识
134 | PPAP缩略语汉语解释( ) | 单选题 | 设计、过程及装配审核 | 生产件批准程序 | 统计过程控制 | 测量系统分析 | B | 相关知识
135 | 产品开发项目划分为几个级别( ) | 单选题 | 3 | 4 | 5 | 6 | D | 相关知识
136 | 产品定义3.0在哪个质量阀批准( ) | 单选题 | 项目启动 | 需求确定 | 概念批准 | 最终规格 | D | 相关知识
137 | 下列不属于设计工程阶段关键输出的是( ) | 单选题 | 试制报告 | 试制用产品设计文件 | 样件工艺路线 | 试制大纲、试验大纲 | A | 相关知识
138 | 产品开发流程设置了几个质量阀( ) | 单选题 | 11 | 12 | 13 | 14 | A | 相关知识
139 | 下列不属于生产准备阶段关键输出的是( ) | 单选题 | D样机 | PPAP完成 | 合格供应商名单、目标成本确认报告 | 产品定义 | D | 相关知识

## 多选
山东省“技能兴鲁”职业技能大赛农业机械检测与维修（农机修理工）技能竞赛理论题库
判断题：题干一般采用陈述句，判断题中不能有提示性文字，答案唯一，答案不能过于明显。
单选题：是由简明扼要的一个完全的陈述句 （题干）和四个备选答案，其中只能有一个正确答案。
多选题：备选答案4个。正确的答案应为2个选项以上，且不能是同一概念的两种表述，要求错选、少选、多选均不得分。
三种题型命题应符合国标或行标，不能出个性化问题，另外试题题干、答案应为 Excel 能识别的文本，不得含有图片、复杂公式（如根号、积分符号等），请结合实际情况用添加量词等方法规避纯数字单元格（比如用“100 个”替换100）。
序号 | 题干 | 题型 | 选项A | 选项B | 选项C | 选项D | 正确答案 | 类型（基础知识、相关知识） | 难度等级（高级工、技师、高级技师）
1 | 油量传感器的主要感应元件为（）。 | 多选题 | A.电感 | B.浮子 | C.电阻 | D.干簧管 | BCD | 基础知识 | 高级工
2 | 整车电子油门包括（） | 多选题 | A.双通道油门 | B.电子脚油门 | C.电子手油门 | D.扶手箱 | BC | 基础知识 | 高级工
3 | 再生提醒灯有哪几种状态（） | 多选题 | A.常亮 | B.快闪 | C.熄灭 | D.慢闪 | ABCD | 基础知识 | 高级技师
4 | 蓄电池的主要作用() | 多选题 | A.发动机起动时，蓄电池向起动机和点火装置供电 | B.有稳定电压的作用,保护电子元件不被损坏 | C.在发电机不发电时，蓄电池向点火系统及其它用电设备供电 | D.蓄电池存电不足，且发电机负载较少时，可由发电机对其充电 | ABCD | 基础知识 | 高级工
5 | 蓄电池电缆线的拆装顺序（） | 多选题 | A.装配时，先装正极线后装负极线 | B.装配时，先装负极线后装正极线 | C.拆卸时，先拆正极线后拆负极线 | D.拆卸时，先拆负极线后拆正极线 | AD | 基础知识 | 高级工
6 | 对于蓄电池极柱的描述，正确的是（） | 多选题 | A.蓄电池极柱的锥度是1:9 | B.蓄电池极柱的锥度是1:10 | C.蓄电池的正极柱比负极柱大 | D.蓄电池的正极柱比负极柱小 | AC | 基础知识 | 高级工
7 | 充电指示灯的正常状态是（） | 多选题 | A.钥匙上电时不亮，整车起动后点亮 | B.钥匙上电时点亮，整车起动后熄灭 | C.充电指示灯为黄色的 | D.充电指示灯为红色的 | BD | 基础知识 | 高级技师
8 | 蓄电池的结构构成（） | 多选题 | A.极柱 | B.极板 | C.隔板 | D.电解液 | ABCD | 基础知识 | 高级技师
9 | 属于整车上的电源的是（） | 多选题 | A.蓄电池 | B.起动机 | C.发电机 | D.电源插座 | AC | 基础知识 | 技师
10 | 关于钥匙开关，描述正确的是（） | 多选题 | A.旋至ON档后，拖拉机整机接通电源 | B.旋至ST档后，开始起动发动机 | C.旋至OFF档后，拖拉机整机断开电源 | D.发动机起动后，不应立即松开钥匙开关 | ABC | 基础知识 | 高级工
11 | 拖拉机灯光系统的作用包括（） | 多选题 | A.为拖拉机的安全行驶以及工作提供充分而可靠的照明 | B.行驶过程中向其他车辆、行人传达信息 | C.为车辆维修保养和驾驶室内提供照明 | D.供驾驶人员在行车过程中查看仪表信息 | ABCD | 基础知识 | 高级工
12 | 拖拉机电器系统某路保险熔断，正确的描述是（） | 多选题 | A.直接更换保险 | B.先使用万用表检测短路点，查明保险熔断原因 | C.在排除故障后，更换相同规格的保险片 | D.可以使用大规格保险替换损坏的保险，以避免保险再次熔断 | BC | 基础知识 | 高级工
13 | 拖拉机进行驻车再生时，需要检查车辆状态，描述正确的是（） | 多选题 | A.所有档位置于空档 | B.发动机转速置于怠速 | C.拉起手刹 | D.发动机水温高于50摄氏度 | ABCD | 基础知识 | 高级工
14 | 拖拉机点火锁（钥匙）打到起动档，发动机无反应，可能的原因有（） | 多选题 | A.发动机ECU供电保险烧蚀 | B.点火锁故障，起动档无法接通电源 | C.拖拉机各机械档位未置于空档状态 | D.蓄电池严重亏电 | ABCD | 基础知识 | 高级工
15 | 发动机过热的原因是（ ） | 多选题 | A、百叶窗关闭或开度不足 | B、节温器未装或失效 | C、水温表或传感器有故障 | D、喷油或点火时间过迟 | AD | 基础知识 | 高级工
16 | 进气加热系统主要由( )组成 | 多选题 | A、蓄电池 | B、进气加热继电器 | C、进气加热格栅 | D、ECU | ABCD | 相关知识 | 技师
17 | 燃料系故障现象主要有( ) | 多选题 | A、堵 | B、漏 | C、坏 |  | ABC | 相关知识 | 技师
18 | 发动机启动后充电信号灯不灭，需要检查( ) | 多选题 | A、测试发动机启动后蓄电池电压，判断发电机是否发电 | B、检查发电机皮带是否脱落 | C、检查发电机调节器的30、15电供给是否正常 | D、充电指示信号线是否有24V电压输出 | ABCD | 相关知识 | 高级工
19 | 钥匙上15电后水温灯常亮，启动车辆时起动机无动作，需要检查（ ） | 多选题 | A、整车15电检查 | B、CAN线的终端电阻检查 | C、CAN线的电压测试 | D、发动机供给的30电、15电检查，保险检查 | BCD | 相关知识 | 技师
20 | 电子喷射系统的控制系统由传感器和 （ ） 组成 | 多选题 | A、氧传感器 | B、喷油泵 | C、执行器 | D、电子控制单元 | CD | 相关知识 | 技师
21 | 曲轴和凸轮轴的传动方式主要有（ ） | 多选题 | A、齿轮传动 | B、带传动 | C、凸轮传动 | D、链传动 | ABD | 相关知识 | 高级技师
22 | 活塞环搭口间隙过大会产生（ ） | 多选题 | A.压缩压力降低，起动困难 | B.最高爆发压力降低，功率下降 | C.燃气下窜，引起扫气箱着火 | D.环在环槽中不易活动，易断裂卡死 | ABC | 相关知识 | 技师
23 | 按柴油机电控喷射方式分类，可分为（ ） | 多选题 | A.位置控制 | B.时间控制 | C.空间控制 | D.流量控制 | AB | 相关知识 | 高级工
24 | 发动机机油的功用有（ ） | 多选题 | A、清洗 | B、缓冲 | C、降温 | D、密封 | ABD | 基础知识 | 技师
25 | 柴油机工作时，曲柄连杆机构主要受哪些力（ ） | 多选题 | A、膨胀气体的压力 | B、运动件的往复运动惯性力和离心运动惯性力 | C、滑动表面之间的摩擦力 | D、运动件的重力 | ABCD | 相关知识 | 技师
26 | 发动机连杆轴承异响的原因有（ ） | 多选题 | A. 连杆轴承盖的连接螺纹松动 | B. 曲轴将要折断 | C. 连杆轴承合金烧毁或脱落 | D. 曲轴弯曲变形 | ACD | 相关知识 | 高级工
27 | 扭力扳手在使用时应注意的事项有（ ） | 多选题 | A、禁止往外推扭力扳手手柄以免滑脱而损坏身体 | B、要求拧紧力矩较大、工件较大、螺栓数较多的螺栓、螺母时应分次按一定顺序拧紧 | C、拧紧螺栓、螺母时，不能用力过猛，以免损坏螺纹 | D、禁止使用无刻度盘或刻度线不清的扭力扳手 | ABCD | 相关知识 | 技师
28 | 气门间隙过大将导致（ ）等不良后果 | 多选题 | A、气门升程减小 | B、气门开启时间变短 | C、进气量增大 | D、气门跳动 | AB | 相关知识 | 高级技师
29 | 柴油机热负荷过高对燃烧室部件的危害主要有（ ） | 多选题 | A.承载能力下降 | B.改变原正常工作间隙 | C.烧蚀 | D.机械应力增大 | ABC | 相关知识 | 高级技师
30 | 评定柴油机经济性的指标是（ ） | 多选题 | A.指示油耗率 | B.有效油耗率 | C.有效热效率 | D.有效功率 | BC | 相关知识 | 高级技师
31 | 下列的位置中，属于上止点的是（ ） | 多选题 | A.活塞离曲轴轴线最远的位置 | B.活塞离曲轴轴线最近的位置 | C.曲柄臂与连杆的夹角为0度 | D.曲柄臂与连杆的夹角为180度 | AD | 相关知识 | 高级技师
32 | 对柴油机喷射系统的要求是（ ） | 多选题 | A.定时喷射 | B.定量喷射 | C.定质喷射 | D.定油喷射 | ABC | 基础知识 | 高级技师
33 | 组成柴油机燃烧室的部件是（ ） | 多选题 | A.气缸盖 | B.气缸套 | C.活塞 | D.气缸体 | ABC | 基础知识 | 高级工
34 | 在废气涡轮增压器中，废气涡轮与压气机是同轴的，其中（ ） | 多选题 | A.压气机端的轴承为止推轴承 | B.废气涡轮端的轴承为止推轴承 | C.废气涡轮端功率等于压气机端功率 | D.废气涡轮功率大于压气机端功率 | AC | 相关知识 | 高级技师
35 | 一键回位电机卸粮机型的卸粮控制可以实现（ ） | 多选题 | 自动摆出 | 自动摆回 | 粮筒上下调整 | 粮筒左右旋转 | ABCD | 相关知识
36 | 下面属于整车照明系统的是（ ） | 多选题 | 割台灯 | 前工作灯 | 后工作灯 | 粮仓照明灯 | ABCD | 相关知识
37 | RG70领航版机型杂余搅龙转速的报警条件有（ ） | 多选题 | 发动机转速大于500rpm | 脱粒主离合闭合 | 杂余搅龙转速低于900rpm | 籽粒搅龙转速低于650rpm | ABC | 相关知识
38 | RG系列国四机型，控制车辆安全状态的开关有（ ） | 多选题 | 卸粮安全开关 | 点火开关 | 主离合安全开关 | 空档安全开关 | CD | 相关知识
39 | 蓄电池观察孔灰白色代表（ ） | 多选题 | 电量充足 | 电量不足 | 蓄电池无电 | 更换蓄电池 | CD | 相关知识
40 | RG系列机型卸粮旋转电磁阀是否得电可通过下列哪种方式进行判断（ ） | 多选题 | 阀插件电压测量 | 插件上指示灯 | 仪表电磁阀状态 | 阀插件电流测量 | AB | 相关知识
41 | 下面的控制功能，在转向手柄上实现的有（ ） | 多选题 | 割台上升 | 割台下降 | 拨禾轮上升 | 拨禾轮下降 | ABCD | 相关知识